## BOM_AliExpress
ID | Categoría | Componente / material | Modelo / referencia | Cant. | Alimentación | Corriente máx. | Potencia aprox. | Parámetro crítico | Control / interfaz | Estado | Precio objetivo USD | Precio real | Fuente AliExpress | Observaciones | DAtasheets | Más datasheets
BAT-01 | Alimentación | Batería del sistema | PRODUCTO 1005009624927843 (enlace del usuario) | 1 | PENDIENTE | PENDIENTE | PENDIENTE | Voltaje nominal, Ah, BMS, corriente descarga | PENDIENTE | REVISAR | 0 |  | https://es.aliexpress.com/item/1005009624927843.html | No pude verificar la ficha técnica desde web; no inventar voltaje/capacidad.
HEAT-01 | Calentamiento | Calentador PTC para aire | PTC 12 V ~150 W | 1 | 12 V *condicional* | ~12.5–15 A | ~150 W | flujo, temperatura, dimensiones | MOSFET PWM | REVISAR | 15 |  | https://www.aliexpress.com/wholesale?SearchText=12V+150W+PTC+air+heater | Comprar solo si la ficha confirma 12 V y uso en flujo de aire. | https://www.tdk-electronics.tdk.com/inf/55/db/PTC/PTC_Heating_B59041_R41.pdf | https://www.mercadolibre.com.co/calentador-ptc-12-v-150-w-temperatura-constante/p/MCO2041864274?matt_tool=19390127&utm_source=google_shopping&utm_medium=organic&pdp_filters=item_id%3AMCO4064487638&from=gshop
FAN-01 | Aire | Blower centrífugo 12 V | Blower radial 12 V 20–50 m³/h | 1 | 12 V *condicional* | ≤2 A objetivo | ≤24 W objetivo | caudal + presión + temp. máxima | PWM si disponible | REVISAR | 15 |  | https://www.aliexpress.com/wholesale?SearchText=12V+centrifugal+blower+20CFM | No aprobar hasta confirmar temperatura admisible con aire de retorno caliente. |  | https://www.mouser.mx/en/ProductDetail/Delta-Electronics/BFB1012VH-AF00?qs=%2FW4LtXOBxKtccuU8ld4itA%3D%3D&srsltid=AfmBOopxObKVHKU6mJiT0Tk2oWD2t_qVJOKxjRifQYTDiS_gJiVbmU0M
MOT-01 | Movimiento | Motorreductor DC | 12 V 30–60 RPM, ≥0.5 N·m | 1 | 12 V *condicional* | ≤6 A objetivo | ≤72 W máx. objetivo | ≥0.5 N·m; 20–40 RPM de trabajo | PWM | REVISAR | 25 |  | https://www.aliexpress.com/wholesale?SearchText=12V+gear+motor+30RPM+high+torque | Preferir con encoder si el costo es razonable; limitar velocidad por PWM/control. | https://www.robotshop.com/es/products/motorreductor-metal-pololu-1501-37dx57l-mm-12v-pinon-helicoidal
DRV-01 | Movimiento | Driver motor DC | BTS7960 43A | 1 | 5.5–27 V | 43 A pico | — | margen frente a corriente de arranque | PWM + DIR | APROBADO | 6 |  | https://www.aliexpress.com/wholesale?SearchText=BTS7960+43A+motor+driver | Alternativa económica al driver de marca; verificar calidad del módulo antes de carga máxima. | https://www.alldatasheet.com/datasheet-pdf/pdf/152657/INFINEON/BTS7960.html | https://naylampmechatronics.com/drivers/590-driver-puente-h-bts7960-43a.html
DRV-02 | Calentamiento | MOSFET PTC | Módulo MOSFET DC 30A+ / low-side | 1 | 5–36 V | ≥30 A | ≥360 W teórico | baja Rds(on), disipación | PWM | REVISAR | 5 |  | https://www.aliexpress.com/wholesale?SearchText=DC+MOSFET+30A+PWM+module+12V | Debe dimensionarse para corriente real del PTC y montaje con disipación. | https://alltransistors.com/mosfet/transistor.php?transistor=21071
DRV-03 | Aire | Driver / MOSFET blower | Módulo MOSFET PWM DC 10A+ | 1 | 5–36 V | ≥10 A | ≥120 W teórico | corriente del blower | PWM | REVISAR | 4 |  | https://www.aliexpress.com/wholesale?SearchText=DC+MOSFET+PWM+10A+module | Si blower tiene entrada PWM propia, usarla en vez de conmutación de potencia. | https://www.alldatasheet.com/view.jsp?Searchword=DRV02&sField=1 | https://www.alldatasheet.es/datasheet-pdf/pdf/90086/IRF/LR7843.html | https://www.alldatasheet.com/view.jsp?Searchword=D4184&gad_source=1&gad_campaignid=1820169284&gbraid=0AAAAADcdDU-SRuIKVX1-0gRNq7-9XvCoc&gclid=CjwKCAjwtp7VBhBjEiwAJfpV-zCoM0re-kyeAvyhSTmYKnXtmt-QcDcThVOxp0bpzQ9xuzdF7aUjxRoCxwcQAvD_BwE
DC-01 | Electrónica | Convertidor buck 12→5 V | LM2596 ajustable 3 A | 1 | 12 V *condicional* | 3 A | 15 W+ según módulo | tensión de salida estable | — | APROBADO | 3 |  | https://www.aliexpress.com/wholesale?SearchText=LM2596+12V+5V+3A+buck+converter | Opción económica; ajustar a 5 V y comprobar disipación. No usar para servos si generan picos altos. | https://www.alldatasheet.com/datasheet-pdf/download/330641/CYSTEKEC/LM2596-12E5.html
TEMP-01 | Sensores | Termopar tipo K | Sonda K acero inoxidable | 1 | — | — | — | rango y longitud | Termopar | APROBADO | 3 |  | https://www.aliexpress.com/wholesale?SearchText=K+type+thermocouple+stainless+steel+probe | Elegir longitud suficiente para zona de tambor sin tocar partes móviles. | https://www.tc-sa.es/termopares/tipo-k-termopar.html
TEMP-02 | Sensores | Módulo termopar | MAX6675 | 1 | 3.3–5 V | bajo | — | rango/precisión | SPI | APROBADO | 3 |  | https://www.aliexpress.com/wholesale?SearchText=MAX6675+thermocouple+module | Compatible con ESP32; módulo económico. | https://www.alldatasheet.com/datasheet-pdf/download/1150018/MAXIM/MAX6675.html
WEIGHT-01 | Sensores | Celda de carga | 500 g straight-bar | 1 | 5 V típica | mA de puente | — | capacidad 500 g | puente Wheatstone | REVISAR | 8 |  | https://www.aliexpress.com/wholesale?SearchText=500g+load+cell+straight+bar | Revisar si peso de bandeja/estructura entra en rango; calibrar antes del uso.
ADC-01 | Sensores | Amplificador ADC para celda | HX711 | 1 | 2.6–5.5 V | bajo | — | 24-bit, diferencial | 2 GPIO | APROBADO | 2 |  | https://www.aliexpress.com/wholesale?SearchText=HX711+load+cell+module | Económico y adecuado para la celda. | https://www.alldatasheet.com/datasheet-pdf/download/1132222/AVIA/HX711.html
ENERGY-01 | Sensores | Medidor de corriente/potencia | INA226 module | 1 | 3–5 V lógica | según shunt | — | bus ≤36 V; shunt | I2C | APROBADO | 4 |  | https://www.aliexpress.com/wholesale?SearchText=INA226+current+sensor+module | Elegir módulo con shunt adecuado; para 20–30 A usar shunt de valor y potencia apropiados.
GATE-01 | Actuadores | Servo compuerta 1 | MG996R / metal gear servo | 1 | 5–6 V | ≈2.5 A pico típico | — | torque suficiente | PWM | REVISAR | 7 |  | https://www.aliexpress.com/wholesale?SearchText=MG996R+servo+metal+gear | Elegido por costo; alimentar desde buck/BEC separado y calcular torque real de compuerta.
GATE-02 | Actuadores | Servo compuerta 2 | MG996R / metal gear servo | 1 | 5–6 V | ≈2.5 A pico típico | — | torque suficiente | PWM | REVISAR | 7 |  | https://www.aliexpress.com/wholesale?SearchText=MG996R+servo+metal+gear | Puede reutilizarse el mismo modelo para simplificar repuestos.
POS-01 | Sensores | Microswitch compuerta | Micro switch lever roller | 2 | 3.3/5 V GPIO | mA | — | dos estados | GPIO | APROBADO | 1 |  | https://www.aliexpress.com/wholesale?SearchText=roller+lever+micro+switch+limit+switch | Una unidad por compuerta; preferir montaje protegido del calor y polvo.
MCU-01 | Control | ESP32 DevKit | ESP32-WROOM-32 Dev Board | 1 | 5 V USB / 3.3 V lógica | ~0.5 A picos aprox. | <3 W típico | Wi-Fi, GPIO, SPI, I2C | Wi-Fi/SPI/I2C/PWM | APROBADO | 5 |  | https://www.aliexpress.com/wholesale?SearchText=ESP32+WROOM+32+development+board | Usar como autoridad de control; no depender de Wi-Fi para seguridad.
LCD-01 | Interfaz | LCD 20x4 con I2C | LCD2004 I2C | 1 | 5 V | <100 mA típico | <0.5 W | 20x4 | I2C | APROBADO | 10 |  | https://es.aliexpress.com/item/1005007046647456.html?src=google&src=google&albch=shopping&acnt=272-267-0231&isdl=y&slnk=&plac=&mtctp=&albbt=Google_7_shopping&aff_platform=google&aff_short_key=UneMJZVf&albagn=888888&ds_e_adid=&ds_e_matchtype=&ds_e_device=c&ds_e_network=x&ds_e_product_group_id=&ds_e_product_id=es1005007046647456&ds_e_product_merchant_id=5384603311&ds_e_product_country=CO&ds_e_product_language=es&ds_e_product_channel=online&ds_e_product_store_id=&ds_url_v=2&albcp=24215631524&albag=&isSmbAutoCall=false&needSmbHouyi=false | Mantener fuera de cámara térmica.
BTN-01 | Interfaz | Botones físicos | START/STOP/MODO x5 | 5 | 3.3 V GPIO | mínima | — | contacto fiable | GPIO | APROBADO | 2 |  | https://www.aliexpress.com/wholesale?SearchText=push+button+momentary+panel+mount | Total para START, STOP, Tostión 1/2/3 y Manual puede ser 6; esta fila es paquete genérico.
FUSE-01 | Protección | Fusible automotriz + portafusible | 25–30 A | 1 | 12 V *condicional* | 25–30 A | — | protección del bus | — | REVISAR | 3 |  | https://www.aliexpress.com/wholesale?SearchText=30A+automotive+fuse+holder+12V | Valor definitivo después de corriente total y calibre de cable.
THERM-01 | Seguridad | Termostato/interruptor térmico | KSD301 / NC alta temperatura | 1 | — | según versión | — | umbral independiente | contacto | REVISAR | 2 |  | https://www.aliexpress.com/wholesale?SearchText=KSD301+normally+closed+thermal+switch | Debe instalarse como corte independiente del control del ESP32.
WIRE-01 | Cableado | Cable silicona alta temperatura | AWG14–18 según rama | 1 | 12 V | según calibre | — | temperatura + corriente | — | REVISAR | 10 |  | https://www.aliexpress.com/wholesale?SearchText=high+temperature+silicone+wire+AWG14+AWG18 | Calibre final depende de corriente de PTC/blower/motor y longitud.
CON-01 | Cableado | Conectores / terminales | XT60 + terminales + regletas | 1 | 12 V | ≥30 A para potencia | — | corriente y temperatura | — | APROBADO | 8 |  | https://www.aliexpress.com/wholesale?SearchText=XT60+connector+terminal+block+12V | Usar XT60 o equivalente para conexión de batería/bus principal.
BRG-01 | Mecánico | Rodamientos eje | 625/626/608 según eje final | 2 | — | — | — | carga + temperatura | — | REVISAR | 4 |  | https://www.aliexpress.com/wholesale?SearchText=stainless+steel+bearing+6mm+8mm | Seleccionar después de fijar diámetro de eje.
SHAFT-01 | Mecánico | Eje acero inoxidable | Ø6–10 mm según diseño | 1 | — | — | — | rigidez y temperatura | — | REVISAR | 8 |  | https://www.aliexpress.com/wholesale?SearchText=stainless+steel+round+rod+6mm+8mm | Diámetro definitivo requiere cálculo mecánico.
COUP-01 | Mecánico | Acoplamiento flexible | 6 mm ↔ eje final | 1 | — | — | — | torque ≥ requerido | — | REVISAR | 4 |  | https://www.aliexpress.com/wholesale?SearchText=flexible+shaft+coupling+6mm+motor | Elegir diámetro exacto después de motor/eje.
DRUM-01 | Mecánico | Lámina acero inoxidable | 0.8–1.0 mm objetivo | 1 | — | — | — | temperatura + contacto café | — | REVISAR | 15 |  | https://www.aliexpress.com/wholesale?SearchText=304+stainless+steel+sheet+1mm | El espesor y perforaciones deben validarse mecánicamente.
INS-01 | Térmico | Aislamiento cerámico / lana mineral | 25 mm objetivo | 1 | — | — | — | temperatura máxima | — | REVISAR | 15 |  | https://www.aliexpress.com/wholesale?SearchText=ceramic+fiber+blanket+25mm+high+temperature | No usar espuma plástica común cerca de la cámara caliente.
DUCT-01 | Aire | Ducto flexible de alta temperatura | Silicone fiberglass duct | 1 | — | — | — | temperatura + diámetro | — | REVISAR | 12 |  | https://www.aliexpress.com/wholesale?SearchText=high+temperature+silicone+fiberglass+duct | Seleccionar diámetro y temperatura después de blower.
DUCT-02 | Aire | Abrazaderas / sellos | Stainless hose clamp set | 1 | — | — | — | resistencia térmica | — | APROBADO | 4 |  | https://www.aliexpress.com/wholesale?SearchText=stainless+steel+hose+clamp+set | Para montaje de conductos.
HEAT-02 | Calentamiento | Disipador para MOSFET | Aluminum heatsink kit | 2 | — | — | — | disipación | — | APROBADO | 3 |  | https://www.aliexpress.com/wholesale?SearchText=aluminum+heatsink+MOSFET+TO220 | Uno para PTC y uno para blower si aplica.
PCB-01 | Montaje | Protoboard/borneras/placa perforada | Perfboard + screw terminals | 1 | — | — | — | corriente de señal | GPIO/I2C/SPI | APROBADO | 5 |  | https://www.aliexpress.com/wholesale?SearchText=prototype+PCB+terminal+block+ESP32 | No pasar la corriente del PTC por protoboard.

## Resumen
BOM TOSTADORA IoT — VERSIÓN ECONÓMICA / ALIEXPRESS
Parámetro | Valor
Fuente principal | AliExpress
Presupuesto objetivo (componentes, sin batería) | ≈ USD 250 máximo
Cantidad de líneas BOM | 32
Aprobados | 14
Revisar | 18
Pendientes/No verificables | 0
Costo objetivo total (sin batería) | 218
Regla crítica
1 | La batería del enlace del usuario NO pudo verificarse desde la web.
2 | Por tanto NO se inventan voltaje, Ah ni corriente de descarga.
3 | El sistema conserva bus de 12 V solo como arquitectura CONDICIONAL.
4 | Si la batería no es 12 V nominal, hay que rediseñar PTC, blower, motor y drivers antes de comprar.
5 | Se evita comprar componentes de marca > USD 50; se priorizan módulos genéricos económicos.

## Bateria
BATERÍA DEL ENLACE — VERIFICACIÓN OBLIGATORIA
Dato | Estado
URL | https://es.aliexpress.com/item/1005009624927843.html
ID AliExpress | 1005009624927843
Voltaje nominal | NO VERIFICADO
Capacidad Ah | NO VERIFICADO
Corriente de descarga | NO VERIFICADO
BMS | NO VERIFICADO
Tipo de batería | NO VERIFICADO
Compatibilidad con arquitectura 12 V | NO VERIFICABLE
Acción | No comprar componentes de potencia basados en esta batería hasta confirmar ficha.
Qué debe confirmar el anuncio
Voltaje nominal (V)
Capacidad (Ah)
Corriente continua y pico (A)
Química (Li-ion / LiFePO4 / otra) y BMS
Dimensiones y peso

## AliExpress
ID | Componente | Tipo de enlace | URL | Nota
BAT-01 | Batería del sistema | Producto exacto del usuario | https://es.aliexpress.com/item/1005009624927843.html | No pude verificar la ficha técnica desde web; no inventar voltaje/capacidad.
HEAT-01 | Calentador PTC para aire | Búsqueda AliExpress | https://www.aliexpress.com/wholesale?SearchText=12V+150W+PTC+air+heater | Comprar solo si la ficha confirma 12 V y uso en flujo de aire.
FAN-01 | Blower centrífugo 12 V | Búsqueda AliExpress | https://www.aliexpress.com/wholesale?SearchText=12V+centrifugal+blower+20CFM | No aprobar hasta confirmar temperatura admisible con aire de retorno caliente.
MOT-01 | Motorreductor DC | Búsqueda AliExpress | https://www.aliexpress.com/wholesale?SearchText=12V+gear+motor+30RPM+high+torque | Preferir con encoder si el costo es razonable; limitar velocidad por PWM/control.
DRV-01 | Driver motor DC | Búsqueda AliExpress | https://www.aliexpress.com/wholesale?SearchText=BTS7960+43A+motor+driver | Alternativa económica al driver de marca; verificar calidad del módulo antes de carga máxima.
DRV-02 | MOSFET PTC | Búsqueda AliExpress | https://www.aliexpress.com/wholesale?SearchText=DC+MOSFET+30A+PWM+module+12V | Debe dimensionarse para corriente real del PTC y montaje con disipación.
DRV-03 | Driver / MOSFET blower | Búsqueda AliExpress | https://www.aliexpress.com/wholesale?SearchText=DC+MOSFET+PWM+10A+module | Si blower tiene entrada PWM propia, usarla en vez de conmutación de potencia.
DC-01 | Convertidor buck 12→5 V | Búsqueda AliExpress | https://www.aliexpress.com/wholesale?SearchText=LM2596+12V+5V+3A+buck+converter | Opción económica; ajustar a 5 V y comprobar disipación. No usar para servos si generan picos altos.
TEMP-01 | Termopar tipo K | Búsqueda AliExpress | https://www.aliexpress.com/wholesale?SearchText=K+type+thermocouple+stainless+steel+probe | Elegir longitud suficiente para zona de tambor sin tocar partes móviles.
TEMP-02 | Módulo termopar | Búsqueda AliExpress | https://www.aliexpress.com/wholesale?SearchText=MAX6675+thermocouple+module | Compatible con ESP32; módulo económico.
WEIGHT-01 | Celda de carga | Búsqueda AliExpress | https://www.aliexpress.com/wholesale?SearchText=500g+load+cell+straight+bar | Revisar si peso de bandeja/estructura entra en rango; calibrar antes del uso.
ADC-01 | Amplificador ADC para celda | Búsqueda AliExpress | https://www.aliexpress.com/wholesale?SearchText=HX711+load+cell+module | Económico y adecuado para la celda.
ENERGY-01 | Medidor de corriente/potencia | Búsqueda AliExpress | https://www.aliexpress.com/wholesale?SearchText=INA226+current+sensor+module | Elegir módulo con shunt adecuado; para 20–30 A usar shunt de valor y potencia apropiados.
GATE-01 | Servo compuerta 1 | Búsqueda AliExpress | https://www.aliexpress.com/wholesale?SearchText=MG996R+servo+metal+gear | Elegido por costo; alimentar desde buck/BEC separado y calcular torque real de compuerta.
GATE-02 | Servo compuerta 2 | Búsqueda AliExpress | https://www.aliexpress.com/wholesale?SearchText=MG996R+servo+metal+gear | Puede reutilizarse el mismo modelo para simplificar repuestos.
POS-01 | Microswitch compuerta | Búsqueda AliExpress | https://www.aliexpress.com/wholesale?SearchText=roller+lever+micro+switch+limit+switch | Una unidad por compuerta; preferir montaje protegido del calor y polvo.
MCU-01 | ESP32 DevKit | Búsqueda AliExpress | https://www.aliexpress.com/wholesale?SearchText=ESP32+WROOM+32+development+board | Usar como autoridad de control; no depender de Wi-Fi para seguridad.
LCD-01 | LCD 20x4 con I2C | Búsqueda AliExpress | https://www.aliexpress.com/wholesale?SearchText=LCD+2004+I2C+5V | Mantener fuera de cámara térmica.
BTN-01 | Botones físicos | Búsqueda AliExpress | https://www.aliexpress.com/wholesale?SearchText=push+button+momentary+panel+mount | Total para START, STOP, Tostión 1/2/3 y Manual puede ser 6; esta fila es paquete genérico.
FUSE-01 | Fusible automotriz + portafusible | Búsqueda AliExpress | https://www.aliexpress.com/wholesale?SearchText=30A+automotive+fuse+holder+12V | Valor definitivo después de corriente total y calibre de cable.
THERM-01 | Termostato/interruptor térmico | Búsqueda AliExpress | https://www.aliexpress.com/wholesale?SearchText=KSD301+normally+closed+thermal+switch | Debe instalarse como corte independiente del control del ESP32.
WIRE-01 | Cable silicona alta temperatura | Búsqueda AliExpress | https://www.aliexpress.com/wholesale?SearchText=high+temperature+silicone+wire+AWG14+AWG18 | Calibre final depende de corriente de PTC/blower/motor y longitud.
CON-01 | Conectores / terminales | Búsqueda AliExpress | https://www.aliexpress.com/wholesale?SearchText=XT60+connector+terminal+block+12V | Usar XT60 o equivalente para conexión de batería/bus principal.
BRG-01 | Rodamientos eje | Búsqueda AliExpress | https://www.aliexpress.com/wholesale?SearchText=stainless+steel+bearing+6mm+8mm | Seleccionar después de fijar diámetro de eje.
SHAFT-01 | Eje acero inoxidable | Búsqueda AliExpress | https://www.aliexpress.com/wholesale?SearchText=stainless+steel+round+rod+6mm+8mm | Diámetro definitivo requiere cálculo mecánico.
COUP-01 | Acoplamiento flexible | Búsqueda AliExpress | https://www.aliexpress.com/wholesale?SearchText=flexible+shaft+coupling+6mm+motor | Elegir diámetro exacto después de motor/eje.
DRUM-01 | Lámina acero inoxidable | Búsqueda AliExpress | https://www.aliexpress.com/wholesale?SearchText=304+stainless+steel+sheet+1mm | El espesor y perforaciones deben validarse mecánicamente.
INS-01 | Aislamiento cerámico / lana mineral | Búsqueda AliExpress | https://www.aliexpress.com/wholesale?SearchText=ceramic+fiber+blanket+25mm+high+temperature | No usar espuma plástica común cerca de la cámara caliente.
DUCT-01 | Ducto flexible de alta temperatura | Búsqueda AliExpress | https://www.aliexpress.com/wholesale?SearchText=high+temperature+silicone+fiberglass+duct | Seleccionar diámetro y temperatura después de blower.
DUCT-02 | Abrazaderas / sellos | Búsqueda AliExpress | https://www.aliexpress.com/wholesale?SearchText=stainless+steel+hose+clamp+set | Para montaje de conductos.
HEAT-02 | Disipador para MOSFET | Búsqueda AliExpress | https://www.aliexpress.com/wholesale?SearchText=aluminum+heatsink+MOSFET+TO220 | Uno para PTC y uno para blower si aplica.
PCB-01 | Protoboard/borneras/placa perforada | Búsqueda AliExpress | https://www.aliexpress.com/wholesale?SearchText=prototype+PCB+terminal+block+ESP32 | No pasar la corriente del PTC por protoboard.